## Sheet
Tank №1
Energy, E, MeV | Gamma emission, q, rel.un. | Г, μSv*m2/(h*Bq) | μs, cm-1 | Protection material | Protection thickness, δ, mm | Protection μ, rel.un. | μsh, rel.un. | b, rel.un. | a/h, rel.un. | R/h, rel.un. | Z, rel.un. | D, μSv/h | Dose from tank №1, μSv/h | 17.092 | Total dose, μSv/h
0.36449 | 0.815 | 4.3995e-08 | 0.11026 | 1 | 0 | μd1 = 0.2285877 | 48.5149 | 0 | 0.22727 | 0.40909 | 0.52838 | 12.1267
0.63699 | 0.0716 | 6.7857e-09 | 0.087193 |  |  | μd1 = 0.18022709677419355 | 38.3647 | 0 |  |  | 0.52474 | 2.349
0.28431 | 0.0612 | 2.5114e-09 | 0.12024 |  |  | μd1 = 0.25123 | 52.9062 | 0 |  |  | 0.52952 | 0.63617
0.10318 | 0.2925 | 3.5706e-09 | 0.16394 |  |  | μd1 = 0.37761866666666666 | 72.1336 | 0 |  |  | 0.53291 | 0.017912
0.20837 | 0.1041 | 2.9548e-09 | 0.13441 |  |  | μd1 = 0.28160962025316455 | 59.1407 | 0 |  |  | 0.53086 | 1.5062
0.11295 | 0.0623 | 8.4796e-10 | 0.16068 |  |  | μd1 = 0.3641577777777778 | 70.7007 | 0 |  |  | 0.53272 | 0.36285
0.15504 | 0.1549 | 3.0586e-09 | 0.14679 |  |  | μd1 = 0.3137744 | 64.5878 | 0 |  |  | 0.53182 | 0.031092
0.63303 | 0.0137 | 1.2911e-09 | 0.087429 |  |  | μd1 = 0.18073806451612903 | 38.4687 | 0 |  |  | 0.52479 | 0.021744
0.478 | 0.0108 | 7.759e-10 | 0.0987 |  |  | μd1 = 0.20400000000000001 | 43.428 | 0 |  |  | 0.52676 | 0.011619
0.93134 | 0.006 | 7.9756e-10 | 0.073346 |  |  | μd1 = 0.1518361 | 32.2724 | 0 |  |  | 0.52148 | 0.015911
0.82947 | 0.0044 | 5.2974e-10 | 0.077421 |  |  | μd1 = 0.16049505 | 34.0653 | 0 |  |  | 0.52256 | 0.010032
0.26946 | 0.139 | 5.3602e-09 | 0.12281 |  |  | μd1 = 0.2568643037974684 | 54.037 | 0 |  |  | 0.52979 | 0.0014598
0.15421 | 0.0897 | 1.7592e-09 | 0.14699 |  |  | μd1 = 0.31430559999999996 | 64.6754 | 0 |  |  | 0.53183 | 0.00040184
0.33828 | 0.0683 | 3.4002e-09 | 0.11341 |  |  | μd1 = 0.2356644 | 49.8988 | 0 |  |  | 0.52876 | 0.0010008